## MIPS42
R-Type | Instruction | op 31:26 | rs 25:21 | rt 20:16 | rd 15:11 | shamt 10:6 | funct 5:0 | Result | Unit | MemRead | MemWrite | RegWrite | RegSrc | RegDst | ALUASrc | ALUBSrc | ALUOp | EXT_SZ
R-Type | add | 6'b0 | rs | rt | rd | 5'b0 | 100000 | R[rd] <- R[rs] + R[rt], exception | ALU |  |  | 1 |  |  |  |  | add | 1
| addu | 6'b0 | rs | rt | rd | 5'b0 | 100001 | R[rd] <- R[rs] + R[rt] | ALU |  |  | 1 |  |  |  |  | add | 1
| sub | 6'b0 | rs | rt | rd | 5'b0 | 100010 | R[rd] <- R[rs] - R[rt], exception | ALU |  |  | 1 |  |  |  |  | sub | 1
| subu | 6'b0 | rs | rt | rd | 5'b0 | 100011 | R[rd] <- R[rs] - R[rt] | ALU |  |  | 1 |  |  |  |  | sub | 1
| and | 6'b0 | rs | rt | rd | 5'b0 | 100100 | R[rd] <- R[rs] & R[rt] | ALU |  |  | 1 |  |  |  |  | and | 1
| or | 6'b0 | rs | rt | rd | 5'b0 | 100101 | R[rd] <- R[rs] ¦ R[rt] | ALU |  |  | 1 |  |  |  |  | or | 1
| xor | 6'b0 | rs | rt | rd | 5'b0 | 100110 | R[rd] <- R[rs] ^ R[rt] | ALU |  |  | 1 |  |  |  |  | xor | 1
| nor | 6'b0 | rs | rt | rd | 5'b0 | 100111 | R[rd] <- ~(R[rs] ¦ R[rt]) | ALU |  |  | 1 |  |  |  |  | nor | 1
| slt | 6'b0 | rs | rt | rd | 5'b0 | 101010 | R[rd] <- R[rs] < R[rt] ? 32'b1 : 0 | ALU |  |  | 1 |  |  |  |  | slt | 1
| sltu | 6'b0 | rs | rt | rd | 5'b0 | 101011 | R[rd] <- {0,R[rs]} < {0,R[rt]} ? 32'b1 : 0 | ALU |  |  | 1 |  |  |  |  | sltu | 1
| sllv | 6'b0 | rs | rt | rd | 5'b0 | 000100 | R[rd] <- R[rt] << R[rs][4:0] | ALU |  |  | 1 |  |  |  |  | sll | 1
| srlv | 6'b0 | rs | rt | rd | 5'b0 | 000110 | R[rd] <- R[rt] >> R[rs][4:0] | ALU |  |  | 1 |  |  |  |  | srl | 1
| srav | 6'b0 | rs | rt | rd | 5'b0 | 000111 | R[rd] <- R[rt] >>> R[rs][4:0] | ALU |  |  | 1 |  |  |  |  | sra | 1
trR-Type | sll | 6'b0 | 5'b0 | rt | rd | shamt | 000000 | R[rd] <- R[rt] << shamt | ALU |  |  | 1 |  |  | 1 |  | sll | 1
| srl | 6'b0 | 5'b0 | rt | rd | shamt | 000010 | R[rd] <- R[rt] >> shamt | ALU |  |  | 1 |  |  | 1 |  | srl | 1
| sra | 6'b0 | 5'b0 | rt | rd | shamt | 000011 | R[rd] <- R[rt] >>> shamt | ALU |  |  | 1 |  |  | 1 |  | sra | 1
| jr | 6'b0 | rs | 5'b0 | 5'b0 | 5'b0 | 001000 | PC <- R[rs] | RF, staller
| jalr | 6'b0 | rs | 5'b0 | rd | 5'b0 | 001001 | PC <- R[rs]; R[rd] <- PC + 4 | RF, staller |  |  | 1 | 10
| mfhi | 6'b0 | 5'b0 | 5'b0 | rd | 5'b0 | 010000 | R[rd] <- HI
| mthi | 6'b0 | rs | 5'b0 | 5'b0 | 5'b0 | 010001 | HI <- R[rs]
| mflo | 6'b0 | 5'b0 | 5'b0 | rd | 5'b0 | 010010 | R[rd] <- LO
| mtlo | 6'b0 | rs | 5'b0 | 5'b0 | 5'b0 | 010011 | LO <- R[rs]
| mult | 6'b0 | rs | rt | 5'b0 | 5'b0 | 011000 | {HI,LO} <- R[rs] * R[rt]
| multu | 6'b0 | rs | rt | 5'b0 | 5'b0 | 011001 | {HI,LO} <- {0,R[rs]} * {0,R[rt]}
| div | 6'b0 | rs | rt | 5'b0 | 5'b0 | 011010 | LO <- R[rs] / R[rt]; HI <- R[rs] % R[rt]
| divu | 6'b0 | rs | rt | 5'b0 | 5'b0 | 011011 | LO <- {0,R[rs]} / {0,R[rt]}; HI <- {0,R[rs]} % {0,R[rt]}
| mfc0 | 010000 | 00000 | rt | rd | 5'b0 | 6'b0 | R[rt] <- CP0[rd]
| mtc0 | 010000 | 00100 | rt | rd | 5'b0 | 6'b0 | CP0[rd] <- R[rt]
I-Type | Instruction | op 31:26 | rs 25:21 | rt 20:16 | imm 15:0 |  |  |  |  | MemRead | MemWrite | RegWrite | RegSrc | RegDst | ALUASrc | ALUBSrc | ALUOp | EXT_SZ
Branch | beq | 000100 | rs | rt | imm |  |  | PC <- R[rs] == R[rt] ? PC + 4 + sExt(imm) | Brancher, BrPC | [8 empty] | 1
| bne | 000101 | rs | rt | imm |  |  | PC <- R[rs] != R[rt] ? PC + 4 + sExt(imm) | Brancher, BrPC | [8 empty] | 1
| bltz | 000001 | rs | 00000 | imm |  |  | PC <- R[rs] < 0 ? PC + 4 + sExt(imm) | Brancher, BrPC | [8 empty] | 1
| bgez | 000001 | rs | 00001 | imm |  |  | PC <- R[rs] >= 0 ? PC + 4 + sExt(imm) | Brancher, BrPC | [8 empty] | 1
| blez | 000110 | rs | 00000 | imm |  |  | PC <- R[rs] <= 0 ? PC + 4 + sExt(imm) | Brancher, BrPC | [8 empty] | 1
| bgtz | 000111 | rs | 00000 | imm |  |  | PC <- R[rs] > 0 ? PC + 4 + sExt(imm) | Brancher, BrPC | [8 empty] | 1
Calc | addi | 001000 | rs | rt | imm |  |  | R[rt] <- R[rs] + sExt(imm),execption | ALU |  |  | 1 |  | 01 |  | 1 | add | 1
| addiu | 001001 | rs | rt | imm |  |  | R[rt] <- R[rs] + sExt(imm) | ALU |  |  | 1 |  | 01 |  | 1 | add | 1
| slti | 001010 | rs | rt | imm |  |  | R[rt] <- R[rs] < sExt(imm) ? 32'b1: 0 | ALU |  |  | 1 |  | 01 |  | 1 | slt | 1
| sltiu | 001011 | rs | rt | imm |  |  | R[rt] <- {0,R[rs]} < {0,sExt(imm)} ? 32'b1: 0 | ALU |  |  | 1 |  | 01 |  | 1 | sltu | 1
| andi | 001100 | rs | rt | imm |  |  | R[rt] <- R[rs] & zExt(imm) | ALU |  |  | 1 |  | 01 |  | 1 | and | 0
| ori | 001101 | rs | rt | imm |  |  | R[rt] <- R[rs] ¦ zExt(imm) | ALU |  |  | 1 |  | 01 |  | 1 | or | 0
| xori | 001110 | rs | rt | imm |  |  | R[rt] <- R[rs] ^ zExt(imm) | ALU |  |  | 1 |  | 01 |  | 1 | xor | 0
| lui | 001111 | 5'b0 | rt | imm |  |  | R[rt] <- {imm, 16'b0} | ALU |  |  | 1 |  | 01 |  | 1 | lui | 1
Mem | lb | 100000 | rs | rt | imm |  |  | R[rt] <- sExt(M[R[rs]+sExt(imm)][imm[1:0] * 8]) |  | 1 |  | 1 | ? | 01 |  | 1 | add | 1
| lh | 100001 | rs | rt | imm |  |  | R[rt] <- sExt(M[R[rs]+sExt(imm)][imm[1:0] * 16]) |  | 1 |  | 1 | ? | 01 |  | 1 | add | 1
| lbu | 100100 | rs | rt | imm |  |  | R[rt] <- zExt(M[R[rs]+sExt(imm)][imm[1:0] * 8]) |  | 1 |  | 1 | ? | 01 |  | 1 | add | 1
| lhu | 100101 | rs | rt | imm |  |  | R[rt] <- zExt(M[R[rs]+sExt(imm)][imm[1:0] * 16]) |  | 1 |  | 1 | ? | 01 |  | 1 | add | 1
| lw | 100011 | rs | rt | imm |  |  | R[rt] <- M[R[rs] + sExt(imm)] |  | 1 |  | 1 | ? | 01 |  | 1 | add | 1
| sb | 101000 | rs | rt | imm |  |  | M[R[rs] + sExt(imm)][imm[1:0] *8] <- R[rt][7:0] |  |  | 1 |  |  |  |  | 1 | add | 1
| sh | 101001 | rs | rt | imm |  |  | M[R[rs] + sExt(imm)][imm[1:0] *16] <- R[rt][15:0] |  |  | 1 |  |  |  |  | 1 | add | 1
| sw | 101011 | rs | rt | imm |  |  | M[R[rs] + sExt(imm)] <- R[rt] |  |  | 1 |  |  |  |  | 1 | add | 1
J-Type | Instruction | op 31:26 | addr
| j | 000010 | addr |  |  |  |  | PC <- {PC, addr, 00} | Jadder
| jal | 000011 | addr |  |  |  |  | PC <- {PC, addr, 00}; R[ra] <- PC + 4 | Jadder |  |  | 1 | 10 | 10
Exception | Instruction | op 31:26 | code 25:6 |  |  |  | funct 5:0
| break | 000000 | code |  |  |  | 001101
| eret | 010000 | 20'h80000 |  |  |  | 011000
| syscall | 000000 | code |  |  |  | 001100

## PipelineReg
| IFID | IDEX | EXMM | MMWB
Original Inst | Iop =I[31:26]
Irs =I[25:21]
Irt =I[20:16]
Ird =I[15:11]
Ishamt=I[10:06]
Ifunct=I[05:00]
Iimm =I[15:00]
Iaddr =I[25:00]
Ctrl Sig |  | MemRead
MemWrite
RegWrite
RegSrc
RegDst
ALUBSrc
ALUOp
Inter Data | PC
BrPC
Rrs
Rrt
ExtImm
Wrd
ALUResult
Wmem